## Б09-175-38-23-1.7.3-4-ОФ
Приложение к Техническому заданию № 86
Номер п/п | Проект | Шифр РД | Наименование материала | Технические характеристики, нормативный документ, код ЕНС (При наличии) | ед. изм. | кол-во | Срок поставки | Примечание
1 | Модернизация участков флотации и сгущения, отделение сгущения. Шифр – КС.БГОК.ПВВД-002 | Б09-175-38-23-1.3-1.6.2-ОС1.ЭМ.СО1 изм.2_Rev.02 | Кабель силовой c тремя основными гибкими медными токопроводящими жилами и тремя гибкими медными жилами заземления, с изоляцией из этиленпропиленовой резины, с экраном из медных проволок, с оболочкой из полимерной композиции, не содержащей галогенов, морозостойкий, номинальное переменное напряжение 0,66/1 кВ: | КАМАКС ЭМС ЭПМнг(А)-HF 3х120+3х25 | м | 600
2 | Модернизация участков флотации и сгущения, отделение сгущения. Шифр – КС.БГОК.ПВВД-002 | Б09-175-38-23-1.3-1.6.2-ОС1.ЭМ.СО1 изм.2_Rev.02 | Кабель силовой c тремя основными гибкими медными токопроводящими жилами и тремя гибкими медными жилами заземления, с изоляцией из этиленпропиленовой резины, с экраном из медных проволок, с оболочкой из полимерной композиции, не содержащей галогенов, морозостойкий, номинальное переменное напряжение 0,66/1 кВ: | КАМАКС ЭМС ЭПМнг(А)-HF 3х16+3х2,5 | м | 200
3 | Модернизация участков флотации и сгущения, отделение сгущения. Шифр – КС.БГОК.ПВВД-002 | Б09-175-38-23-1.3-1.6.2-ОС1.ЭМ.СО1 изм.2_Rev.02 | Кабель силовой c тремя основными гибкими медными токопроводящими жилами и тремя гибкими медными жилами заземления, с изоляцией из этиленпропиленовой резины, с экраном из медных проволок, с оболочкой из полимерной композиции, не содержащей галогенов, морозостойкий, номинальное переменное напряжение 0,66/1 кВ: | КАМАКС ЭМС ЭПМнг(А)-HF 3х10+3х1,5 | м | 550
4 | Модернизация участков флотации и сгущения, отделение сгущения. Шифр – КС.БГОК.ПВВД-002 | Б09-175-38-23-1.3-1.6.2-ОС1.ЭМ.СО1 изм.2_Rev.02 | Муфта кабельная концевая термоусаживаемая для 3-жильных силовых кабелей сечением 120 мм кв. с 3-мя заземляющими проводниками (РЕ), без брони с ЭПР изоляцией на напряжение до 1кВ, с болтовыми наконечниками | КА-МАКС ТК-КГ-01/3х120/3х25-Н12-Б | шт | 8
5 | Модернизация участков флотации и сгущения, отделение сгущения. Шифр – КС.БГОК.ПВВД-002 | Б09-175-38-23-1.3-1.6.2-ОС1.ЭМ.СО1 изм.2_Rev.02 | Муфта кабельная концевая термоусаживаемая для 3-жильных силовых кабелей сечением 120 мм кв. с 3-мя заземляющими проводниками (РЕ), без брони с ЭПР изоляцией на напряжение до 1кВ, с болтовыми наконечниками | КА-МАКС ТК-КГ-01/3х16/3х2,5-Н12-Б | шт | 8
6 | Модернизация участков флотации и сгущения, отделение сгущения. Шифр – КС.БГОК.ПВВД-002 | Б09-175-38-23-1.3-1.6.2-ОС1.ЭМ.СО1 изм.2_Rev.02 | Муфта кабельная концевая термоусаживаемая для 3-жильных силовых кабелей сечением 120 мм кв. с 3-мя заземляющими проводниками (РЕ), без брони с ЭПР изоляцией на напряжение до 1кВ, с болтовыми наконечниками | КА-МАКС ТК-КГ-01/3х10/3х1,5-Н12-Б | шт | 8
Составил главный специалист отдела инжиниринга:______________Гущин Р.В.